## Sheet1
www.basicairdata.eu
	Static				Stagnation/Total			Cp	1005	J/Kg/K
	T [K]	V [m/s]	V [km/h]	M	T0 [K]	Deviation [K]	Deviation [%]	c	340,3	m/s
	288,15	0	0	0	288,15	0	0
	288,15	1	3,6	0	288,15	0	0
	288,15	2	7,2	0,01	288,15	0	0
	288,15	3	10,8	0,01	288,15	0	0
	288,15	4	14,4	0,01	288,16	-0,01	0
	288,15	5	18	0,01	288,16	-0,01	0
	288,15	6	21,6	0,02	288,17	-0,02	0,01
	288,15	7	25,2	0,02	288,17	-0,02	0,01
	288,15	8	28,8	0,02	288,18	-0,03	0,01
	288,15	9	32,4	0,03	288,19	-0,04	0,01
	288,15	10	36	0,03	288,2	-0,05	0,02
	288,15	11	39,6	0,03	288,21	-0,06	0,02
	288,15	12	43,2	0,04	288,22	-0,07	0,02
	288,15	13	46,8	0,04	288,23	-0,08	0,03
	288,15	14	50,4	0,04	288,25	-0,1	0,03
	288,15	15	54	0,04	288,26	-0,11	0,04
	288,15	16	57,6	0,05	288,28	-0,13	0,04
	288,15	17	61,2	0,05	288,29	-0,14	0,05
	288,15	18	64,8	0,05	288,31	-0,16	0,06
	288,15	19	68,4	0,06	288,33	-0,18	0,06
	288,15	20	72	0,06	288,35	-0,2	0,07
	288,15	21	75,6	0,06	288,37	-0,22	0,08
	288,15	22	79,2	0,06	288,39	-0,24	0,08
	288,15	23	82,8	0,07	288,41	-0,26	0,09
	288,15	24	86,4	0,07	288,44	-0,29	0,1
	288,15	25	90	0,07	288,46	-0,31	0,11
	288,15	26	93,6	0,08	288,49	-0,34	0,12
	288,15	27	97,2	0,08	288,51	-0,36	0,13
	288,15	28	100,8	0,08	288,54	-0,39	0,14
	288,15	29	104,4	0,09	288,57	-0,42	0,15
	288,15	30	108	0,09	288,6	-0,45	0,16
	288,15	31	111,6	0,09	288,63	-0,48	0,17
	288,15	32	115,2	0,09	288,66	-0,51	0,18
	288,15	33	118,8	0,1	288,69	-0,54	0,19
	288,15	34	122,4	0,1	288,73	-0,58	0,2
	288,15	35	126	0,1	288,76	-0,61	0,21
	288,15	36	129,6	0,11	288,79	-0,64	0,22
	288,15	37	133,2	0,11	288,83	-0,68	0,24
	288,15	38	136,8	0,11	288,87	-0,72	0,25
	288,15	39	140,4	0,11	288,91	-0,76	0,26
	288,15	40	144	0,12	288,95	-0,8	0,28
	288,15	41	147,6	0,12	288,99	-0,84	0,29
	288,15	42	151,2	0,12	289,03	-0,88	0,3
	288,15	43	154,8	0,13	289,07	-0,92	0,32
	288,15	44	158,4	0,13	289,11	-0,96	0,33
	288,15	45	162	0,13	289,16	-1,01	0,35
	288,15	46	165,6	0,14	289,2	-1,05	0,37
	288,15	47	169,2	0,14	289,25	-1,1	0,38
	288,15	48	172,8	0,14	289,3	-1,15	0,4
	288,15	49	176,4	0,14	289,34	-1,19	0,41
	288,15	50	180	0,15	289,39	-1,24	0,43
	288,15	51	183,6	0,15	289,44	-1,29	0,45
	288,15	52	187,2	0,15	289,5	-1,35	0,47
	288,15	53	190,8	0,16	289,55	-1,4	0,48
	288,15	54	194,4	0,16	289,6	-1,45	0,5
	288,15	55	198	0,16	289,65	-1,5	0,52
	288,15	56	201,6	0,16	289,71	-1,56	0,54
	288,15	57	205,2	0,17	289,77	-1,62	0,56
	288,15	58	208,8	0,17	289,82	-1,67	0,58
	288,15	59	212,4	0,17	289,88	-1,73	0,6
	288,15	60	216	0,18	289,94	-1,79	0,62
	288,15	61	219,6	0,18	290	-1,85	0,64
	288,15	62	223,2	0,18	290,06	-1,91	0,66
	288,15	63	226,8	0,19	290,12	-1,97	0,69
	288,15	64	230,4	0,19	290,19	-2,04	0,71
	288,15	65	234	0,19	290,25	-2,1	0,73
	288,15	66	237,6	0,19	290,32	-2,17	0,75
	288,15	67	241,2	0,2	290,38	-2,23	0,78
	288,15	68	244,8	0,2	290,45	-2,3	0,8
	288,15	69	248,4	0,2	290,52	-2,37	0,82
	288,15	70	252	0,21	290,59	-2,44	0,85
	288,15	71	255,6	0,21	290,66	-2,51	0,87
	288,15	72	259,2	0,21	290,73	-2,58	0,9
	288,15	73	262,8	0,21	290,8	-2,65	0,92
	288,15	74	266,4	0,22	290,87	-2,72	0,95
	288,15	75	270	0,22	290,95	-2,8	0,97
	288,15	76	273,6	0,22	291,02	-2,87	1
	288,15	77	277,2	0,23	291,1	-2,95	1,02
	288,15	78	280,8	0,23	291,18	-3,03	1,05
	288,15	79	284,4	0,23	291,25	-3,1	1,08
	288,15	80	288	0,24	291,33	-3,18	1,11
	288,15	81	291,6	0,24	291,41	-3,26	1,13
	288,15	82	295,2	0,24	291,5	-3,35	1,16
	288,15	83	298,8	0,24	291,58	-3,43	1,19
	288,15	84	302,4	0,25	291,66	-3,51	1,22
	288,15	85	306	0,25	291,74	-3,59	1,25
	288,15	86	309,6	0,25	291,83	-3,68	1,28
	288,15	87	313,2	0,26	291,92	-3,77	1,31
	288,15	88	316,8	0,26	292	-3,85	1,34
	288,15	89	320,4	0,26	292,09	-3,94	1,37
	288,15	90	324	0,26	292,18	-4,03	1,4
	288,15	91	327,6	0,27	292,27	-4,12	1,43
	288,15	92	331,2	0,27	292,36	-4,21	1,46
	288,15	93	334,8	0,27	292,45	-4,3	1,49
	288,15	94	338,4	0,28	292,55	-4,4	1,53
	288,15	95	342	0,28	292,64	-4,49	1,56
	288,15	96	345,6	0,28	292,74	-4,59	1,59
	288,15	97	349,2	0,29	292,83	-4,68	1,62
	288,15	98	352,8	0,29	292,93	-4,78	1,66
	288,15	99	356,4	0,29	293,03	-4,88	1,69
	288,15	100	360	0,29	293,13	-4,98	1,73
	288,15	101	363,6	0,3	293,23	-5,08	1,76
	288,15	102	367,2	0,3	293,33	-5,18	1,8
	288,15	103	370,8	0,3	293,43	-5,28	1,83
	288,15	104	374,4	0,31	293,53	-5,38	1,87
	288,15	105	378	0,31	293,64	-5,49	1,9
	288,15	106	381,6	0,31	293,74	-5,59	1,94
	288,15	107	385,2	0,31	293,85	-5,7	1,98
	288,15	108	388,8	0,32	293,95	-5,8	2,01
	288,15	109	392,4	0,32	294,06	-5,91	2,05
	288,15	110	396	0,32	294,17	-6,02	2,09
	288,15	111	399,6	0,33	294,28	-6,13	2,13
	288,15	112	403,2	0,33	294,39	-6,24	2,17
	288,15	113	406,8	0,33	294,5	-6,35	2,2
	288,15	114	410,4	0,33	294,62	-6,47	2,24
	288,15	115	414	0,34	294,73	-6,58	2,28
	288,15	116	417,6	0,34	294,84	-6,69	2,32
	288,15	117	421,2	0,34	294,96	-6,81	2,36
	288,15	118	424,8	0,35	295,08	-6,93	2,4
	288,15	119	428,4	0,35	295,2	-7,05	2,45
	288,15	120	432	0,35	295,31	-7,16	2,49
	288,15	121	435,6	0,36	295,43	-7,28	2,53
	288,15	122	439,2	0,36	295,55	-7,4	2,57
	288,15	123	442,8	0,36	295,68	-7,53	2,61
	288,15	124	446,4	0,36	295,8	-7,65	2,65
	288,15	125	450	0,37	295,92	-7,77	2,7
	288,15	126	453,6	0,37	296,05	-7,9	2,74
	288,15	127	457,2	0,37	296,17	-8,02	2,78
	288,15	128	460,8	0,38	296,3	-8,15	2,83
	288,15	129	464,4	0,38	296,43	-8,28	2,87
	288,15	130	468	0,38	296,56	-8,41	2,92
	288,15	131	471,6	0,38	296,69	-8,54	2,96
	288,15	132	475,2	0,39	296,82	-8,67	3,01
	288,15	133	478,8	0,39	296,95	-8,8	3,05
	288,15	134	482,4	0,39	297,08	-8,93	3,1
	288,15	135	486	0,4	297,22	-9,07	3,15
	288,15	136	489,6	0,4	297,35	-9,2	3,19
	288,15	137	493,2	0,4	297,49	-9,34	3,24
	288,15	138	496,8	0,41	297,62	-9,47	3,29
	288,15	139	500,4	0,41	297,76	-9,61	3,34
	288,15	140	504	0,41	297,9	-9,75	3,38
	288,15	141	507,6	0,41	298,04	-9,89	3,43
	288,15	142	511,2	0,42	298,18	-10,03	3,48
	288,15	143	514,8	0,42	298,32	-10,17	3,53
	288,15	144	518,4	0,42	298,47	-10,32	3,58
	288,15	145	522	0,43	298,61	-10,46	3,63
	288,15	146	525,6	0,43	298,75	-10,6	3,68
	288,15	147	529,2	0,43	298,9	-10,75	3,73
	288,15	148	532,8	0,43	299,05	-10,9	3,78
	288,15	149	536,4	0,44	299,2	-11,05	3,83
	288,15	150	540	0,44	299,34	-11,19	3,88
	288,15	151	543,6	0,44	299,49	-11,34	3,94
	288,15	152	547,2	0,45	299,64	-11,49	3,99
	288,15	153	550,8	0,45	299,8	-11,65	4,04
	288,15	154	554,4	0,45	299,95	-11,8	4,09
	288,15	155	558	0,46	300,1	-11,95	4,15
	288,15	156	561,6	0,46	300,26	-12,11	4,2
	288,15	157	565,2	0,46	300,41	-12,26	4,26
	288,15	158	568,8	0,46	300,57	-12,42	4,31
	288,15	159	572,4	0,47	300,73	-12,58	4,36
	288,15	160	576	0,47	300,89	-12,74	4,42
	288,15	161	579,6	0,47	301,05	-12,9	4,48
	288,15	162	583,2	0,48	301,21	-13,06	4,53
	288,15	163	586,8	0,48	301,37	-13,22	4,59
	288,15	164	590,4	0,48	301,53	-13,38	4,64
	288,15	165	594	0,48	301,69	-13,54	4,7
	288,15	166	597,6	0,49	301,86	-13,71	4,76
	288,15	167	601,2	0,49	302,03	-13,88	4,82
	288,15	168	604,8	0,49	302,19	-14,04	4,87
	288,15	169	608,4	0,5	302,36	-14,21	4,93
	288,15	170	612	0,5	302,53	-14,38	4,99
	288,15	171	615,6	0,5	302,7	-14,55	5,05
	288,15	172	619,2	0,51	302,87	-14,72	5,11
	288,15	173	622,8	0,51	303,04	-14,89	5,17
	288,15	174	626,4	0,51	303,21	-15,06	5,23
	288,15	175	630	0,51	303,39	-15,24	5,29
	288,15	176	633,6	0,52	303,56	-15,41	5,35
	288,15	177	637,2	0,52	303,74	-15,59	5,41
	288,15	178	640,8	0,52	303,91	-15,76	5,47
	288,15	179	644,4	0,53	304,09	-15,94	5,53
	288,15	180	648	0,53	304,27	-16,12	5,59
	288,15	181	651,6	0,53	304,45	-16,3	5,66
	288,15	182	655,2	0,53	304,63	-16,48	5,72
	288,15	183	658,8	0,54	304,81	-16,66	5,78
	288,15	184	662,4	0,54	304,99	-16,84	5,85
	288,15	185	666	0,54	305,18	-17,03	5,91
	288,15	186	669,6	0,55	305,36	-17,21	5,97
	288,15	187	673,2	0,55	305,55	-17,4	6,04
	288,15	188	676,8	0,55	305,73	-17,58	6,1
	288,15	189	680,4	0,56	305,92	-17,77	6,17
	288,15	190	684	0,56	306,11	-17,96	6,23
	288,15	191	687,6	0,56	306,3	-18,15	6,3
	288,15	192	691,2	0,56	306,49	-18,34	6,36
	288,15	193	694,8	0,57	306,68	-18,53	6,43
	288,15	194	698,4	0,57	306,87	-18,72	6,5
	288,15	195	702	0,57	307,07	-18,92	6,57
	288,15	196	705,6	0,58	307,26	-19,11	6,63
	288,15	197	709,2	0,58	307,46	-19,31	6,7
	288,15	198	712,8	0,58	307,65	-19,5	6,77
	288,15	199	716,4	0,58	307,85	-19,7	6,84
	288,15	200	720	0,59	308,05	-19,9	6,91
	288,15	201	723,6	0,59	308,25	-20,1	6,98
	288,15	202	727,2	0,59	308,45	-20,3	7,05
	288,15	203	730,8	0,6	308,65	-20,5	7,12
	288,15	204	734,4	0,6	308,85	-20,7	7,19
	288,15	205	738	0,6	309,06	-20,91	7,26
	288,15	206	741,6	0,61	309,26	-21,11	7,33
	288,15	207	745,2	0,61	309,47	-21,32	7,4
	288,15	208	748,8	0,61	309,67	-21,52	7,47
	288,15	209	752,4	0,61	309,88	-21,73	7,54
	288,15	210	756	0,62	310,09	-21,94	7,61
	288,15	211	759,6	0,62	310,3	-22,15	7,69
	288,15	212	763,2	0,62	310,51	-22,36	7,76
	288,15	213	766,8	0,63	310,72	-22,57	7,83
	288,15	214	770,4	0,63	310,93	-22,78	7,91
	288,15	215	774	0,63	311,15	-23	7,98
	288,15	216	777,6	0,63	311,36	-23,21	8,06
	288,15	217	781,2	0,64	311,58	-23,43	8,13
	288,15	218	784,8	0,64	311,79	-23,64	8,21
	288,15	219	788,4	0,64	312,01	-23,86	8,28
	288,15	220	792	0,65	312,23	-24,08	8,36
	288,15	221	795,6	0,65	312,45	-24,3	8,43
	288,15	222	799,2	0,65	312,67	-24,52	8,51
	288,15	223	802,8	0,66	312,89	-24,74	8,59
	288,15	224	806,4	0,66	313,11	-24,96	8,66
	288,15	225	810	0,66	313,34	-25,19	8,74
	288,15	226	813,6	0,66	313,56	-25,41	8,82
	288,15	227	817,2	0,67	313,79	-25,64	8,9
	288,15	228	820,8	0,67	314,01	-25,86	8,98
	288,15	229	824,4	0,67	314,24	-26,09	9,05
	288,15	230	828	0,68	314,47	-26,32	9,13
	288,15	231	831,6	0,68	314,7	-26,55	9,21
	288,15	232	835,2	0,68	314,93	-26,78	9,29
	288,15	233	838,8	0,68	315,16	-27,01	9,37
	288,15	234	842,4	0,69	315,39	-27,24	9,45
	288,15	235	846	0,69	315,63	-27,48	9,54
	288,15	236	849,6	0,69	315,86	-27,71	9,62
	288,15	237	853,2	0,7	316,09	-27,94	9,7
	288,15	238	856,8	0,7	316,33	-28,18	9,78
	288,15	239	860,4	0,7	316,57	-28,42	9,86
	288,15	240	864	0,71	316,81	-28,66	9,95
	288,15	241	867,6	0,71	317,05	-28,9	10,03
	288,15	242	871,2	0,71	317,29	-29,14	10,11
	288,15	243	874,8	0,71	317,53	-29,38	10,2
	288,15	244	878,4	0,72	317,77	-29,62	10,28
	288,15	245	882	0,72	318,01	-29,86	10,36
	288,15	246	885,6	0,72	318,26	-30,11	10,45
	288,15	247	889,2	0,73	318,5	-30,35	10,53
	288,15	248	892,8	0,73	318,75	-30,6	10,62
	288,15	249	896,4	0,73	319	-30,85	10,7
	288,15	250	900	0,73	319,24	-31,09	10,79
	288,15	251	903,6	0,74	319,49	-31,34	10,88
	288,15	252	907,2	0,74	319,74	-31,59	10,96
	288,15	253	910,8	0,74	320	-31,85	11,05
	288,15	254	914,4	0,75	320,25	-32,1	11,14
	288,15	255	918	0,75	320,5	-32,35	11,23
	288,15	256	921,6	0,75	320,75	-32,6	11,32
	288,15	257	925,2	0,76	321,01	-32,86	11,4
	288,15	258	928,8	0,76	321,27	-33,12	11,49
	288,15	259	932,4	0,76	321,52	-33,37	11,58
	288,15	260	936	0,76	321,78	-33,63	11,67
	288,15	261	939,6	0,77	322,04	-33,89	11,76
	288,15	262	943,2	0,77	322,3	-34,15	11,85
	288,15	263	946,8	0,77	322,56	-34,41	11,94
	288,15	264	950,4	0,78	322,82	-34,67	12,03
	288,15	265	954	0,78	323,09	-34,94	12,12
	288,15	266	957,6	0,78	323,35	-35,2	12,22
	288,15	267	961,2	0,78	323,62	-35,47	12,31
	288,15	268	964,8	0,79	323,88	-35,73	12,4
	288,15	269	968,4	0,79	324,15	-36	12,49
	288,15	270	972	0,79	324,42	-36,27	12,59
	288,15	271	975,6	0,8	324,69	-36,54	12,68
	288,15	272	979,2	0,8	324,96	-36,81	12,77
	288,15	273	982,8	0,8	325,23	-37,08	12,87
	288,15	274	986,4	0,81	325,5	-37,35	12,96
	288,15	275	990	0,81	325,77	-37,62	13,06
	288,15	276	993,6	0,81	326,05	-37,9	13,15
	288,15	277	997,2	0,81	326,32	-38,17	13,25
	288,15	278	1000,8	0,82	326,6	-38,45	13,34
	288,15	279	1004,4	0,82	326,88	-38,73	13,44
	288,15	280	1008	0,82	327,15	-39	13,54
	288,15	281	1011,6	0,83	327,43	-39,28	13,63
	288,15	282	1015,2	0,83	327,71	-39,56	13,73
	288,15	283	1018,8	0,83	328	-39,85	13,83
	288,15	284	1022,4	0,83	328,28	-40,13	13,93
	288,15	285	1026	0,84	328,56	-40,41	14,02
	288,15	286	1029,6	0,84	328,84	-40,69	14,12
	288,15	287	1033,2	0,84	329,13	-40,98	14,22
	288,15	288	1036,8	0,85	329,42	-41,27	14,32
	288,15	289	1040,4	0,85	329,7	-41,55	14,42
	288,15	290	1044	0,85	329,99	-41,84	14,52
	288,15	291	1047,6	0,86	330,28	-42,13	14,62
	288,15	292	1051,2	0,86	330,57	-42,42	14,72
	288,15	293	1054,8	0,86	330,86	-42,71	14,82
	288,15	294	1058,4	0,86	331,15	-43	14,92
	288,15	295	1062	0,87	331,45	-43,3	15,03
	288,15	296	1065,6	0,87	331,74	-43,59	15,13
	288,15	297	1069,2	0,87	332,04	-43,89	15,23
	288,15	298	1072,8	0,88	332,33	-44,18	15,33
	288,15	299	1076,4	0,88	332,63	-44,48	15,44
	288,15	300	1080	0,88	332,93	-44,78	15,54
	288,15	301	1083,6	0,88	333,23	-45,08	15,64
	288,15	302	1087,2	0,89	333,53	-45,38	15,75
	288,15	303	1090,8	0,89	333,83	-45,68	15,85
	288,15	304	1094,4	0,89	334,13	-45,98	15,96
	288,15	305	1098	0,9	334,43	-46,28	16,06
	288,15	306	1101,6	0,9	334,74	-46,59	16,17
	288,15	307	1105,2	0,9	335,04	-46,89	16,27
	288,15	308	1108,8	0,91	335,35	-47,2	16,38
	288,15	309	1112,4	0,91	335,65	-47,5	16,49
	288,15	310	1116	0,91	335,96	-47,81	16,59
	288,15	311	1119,6	0,91	336,27	-48,12	16,7
	288,15	312	1123,2	0,92	336,58	-48,43	16,81
	288,15	313	1126,8	0,92	336,89	-48,74	16,92
	288,15	314	1130,4	0,92	337,2	-49,05	17,02
	288,15	315	1134	0,93	337,52	-49,37	17,13
	288,15	316	1137,6	0,93	337,83	-49,68	17,24
	288,15	317	1141,2	0,93	338,14	-49,99	17,35
	288,15	318	1144,8	0,93	338,46	-50,31	17,46
	288,15	319	1148,4	0,94	338,78	-50,63	17,57
	288,15	320	1152	0,94	339,1	-50,95	17,68
	288,15	321	1155,6	0,94	339,41	-51,26	17,79
	288,15	322	1159,2	0,95	339,73	-51,58	17,9
	288,15	323	1162,8	0,95	340,05	-51,9	18,01
	288,15	324	1166,4	0,95	340,38	-52,23	18,12
	288,15	325	1170	0,96	340,7	-52,55	18,24
	288,15	326	1173,6	0,96	341,02	-52,87	18,35
	288,15	327	1177,2	0,96	341,35	-53,2	18,46
	288,15	328	1180,8	0,96	341,67	-53,52	18,58
	288,15	329	1184,4	0,97	342	-53,85	18,69
	288,15	330	1188	0,97	342,33	-54,18	18,8
	288,15	331	1191,6	0,97	342,66	-54,51	18,92
	288,15	332	1195,2	0,98	342,99	-54,84	19,03
	288,15	333	1198,8	0,98	343,32	-55,17	19,15
	288,15	334	1202,4	0,98	343,65	-55,5	19,26
	288,15	335	1206	0,98	343,98	-55,83	19,38
	288,15	336	1209,6	0,99	344,32	-56,17	19,49
	288,15	337	1213,2	0,99	344,65	-56,5	19,61
	288,15	338	1216,8	0,99	344,99	-56,84	19,73
	288,15	339	1220,4	1	345,32	-57,17	19,84
	288,15	340	1224	1	345,66	-57,51	19,96
	288,15	341	1227,6	1	346	-57,85	20,08
	288,15	342	1231,2	1	346,34	-58,19	20,19
	288,15	343	1234,8	1,01	346,68	-58,53	20,31
	288,15	344	1238,4	1,01	347,02	-58,87	20,43
	288,15	345	1242	1,01	347,37	-59,22	20,55
	288,15	346	1245,6	1,02	347,71	-59,56	20,67
	288,15	347	1249,2	1,02	348,05	-59,9	20,79
	288,15	348	1252,8	1,02	348,4	-60,25	20,91
	288,15	349	1256,4	1,03	348,75	-60,6	21,03
	288,15	350	1260	1,03	349,1	-60,95	21,15
	288,15	351	1263,6	1,03	349,44	-61,29	21,27
	288,15	352	1267,2	1,03	349,79	-61,64	21,39
	288,15	353	1270,8	1,04	350,14	-61,99	21,51
	288,15	354	1274,4	1,04	350,5	-62,35	21,64
	288,15	355	1278	1,04	350,85	-62,7	21,76
	288,15	356	1281,6	1,05	351,2	-63,05	21,88
	288,15	357	1285,2	1,05	351,56	-63,41	22,01
	288,15	358	1288,8	1,05	351,91	-63,76	22,13
	288,15	359	1292,4	1,05	352,27	-64,12	22,25
	288,15	360	1296	1,06	352,63	-64,48	22,38
	288,15	361	1299,6	1,06	352,99	-64,84	22,5
	288,15	362	1303,2	1,06	353,35	-65,2	22,63
	288,15	363	1306,8	1,07	353,71	-65,56	22,75
	288,15	364	1310,4	1,07	354,07	-65,92	22,88
	288,15	365	1314	1,07	354,43	-66,28	23
	288,15	366	1317,6	1,08	354,79	-66,64	23,13
	288,15	367	1321,2	1,08	355,16	-67,01	23,26
	288,15	368	1324,8	1,08	355,53	-67,38	23,38
	288,15	369	1328,4	1,08	355,89	-67,74	23,51
	288,15	370	1332	1,09	356,26	-68,11	23,64
	288,15	371	1335,6	1,09	356,63	-68,48	23,76
	288,15	372	1339,2	1,09	357	-68,85	23,89
	288,15	373	1342,8	1,1	357,37	-69,22	24,02
	288,15	374	1346,4	1,1	357,74	-69,59	24,15
	288,15	375	1350	1,1	358,11	-69,96	24,28
	288,15	376	1353,6	1,1	358,49	-70,34	24,41
	288,15	377	1357,2	1,11	358,86	-70,71	24,54
	288,15	378	1360,8	1,11	359,24	-71,09	24,67
	288,15	379	1364,4	1,11	359,61	-71,46	24,8
	288,15	380	1368	1,12	359,99	-71,84	24,93
	288,15	381	1371,6	1,12	360,37	-72,22	25,06
	288,15	382	1375,2	1,12	360,75	-72,6	25,19
	288,15	383	1378,8	1,13	361,13	-72,98	25,33
	288,15	384	1382,4	1,13	361,51	-73,36	25,46
	288,15	385	1386	1,13	361,89	-73,74	25,59
	288,15	386	1389,6	1,13	362,28	-74,13	25,73
	288,15	387	1393,2	1,14	362,66	-74,51	25,86
	288,15	388	1396,8	1,14	363,05	-74,9	25,99
	288,15	389	1400,4	1,14	363,43	-75,28	26,13
	288,15	390	1404	1,15	363,82	-75,67	26,26
	288,15	391	1407,6	1,15	364,21	-76,06	26,4
	288,15	392	1411,2	1,15	364,6	-76,45	26,53
	288,15	393	1414,8	1,15	364,99	-76,84	26,67
	288,15	394	1418,4	1,16	365,38	-77,23	26,8
	288,15	395	1422	1,16	365,77	-77,62	26,94
	288,15	396	1425,6	1,16	366,17	-78,02	27,08
	288,15	397	1429,2	1,17	366,56	-78,41	27,21
	288,15	398	1432,8	1,17	366,96	-78,81	27,35
	288,15	399	1436,4	1,17	367,35	-79,2	27,49
	288,15	400	1440	1,18	367,75	-79,6	27,63