## Cover
IAS calculation
BasicAirData (c) 2013
JLJ

## Only formula
Differential / Pressure qc / [Pa]	IAS / [m/s]	IAS / [km/h]
0	0	0		Range	1250	[Pa]
125	14,29	51,43		#Intervals	10
250	20,2	72,73
375	24,74	89,08
500	28,57	102,86
625	31,94	115
750	34,99	125,97
875	37,8	136,07
1000	40,41	145,46
1125	42,86	154,29
1250	45,18	162,63