## Foglio1
Timestamp / [ms]	Reading / Decimal	Raw / [Pa]	Raw-offset / [Pa]	Filtered / [Pa]	IAS / [m/s]	Elapsed time / [s]	Delta sample time / [s]			Pitot c	0,996579
53630	18450	353,34	348,19	348,16	23,8	53,275	0			SAMPLE MEAN	346,3875	Pa	Mean IAS	23,74125	m/s
53785	18419	350,39	345,24	346,25	23,74	53,43	0,155						Utube IAS speed	23,8017916594	m/s
53940	18442	352,58	347,43	347,21	23,77	53,585	0,155			Ambient temperature	21,1	°C
54095	18435	351,91	346,76	346,76	23,75	53,74	0,155			Water density	997,95	kg/m^3
54250	18426	351,05	345,9	345,9	23,72	53,895	0,155			Measured Head	35,6	mm
54405	18419	350,39	345,24	345,74	23,72	54,05	0,155			Gravitational constant	9,80065	m/s^2
54560	18419	350,39	345,24	345,68	23,72	54,205	0,155			U tube pressure	348,187888563	Pa
54715	18426	351,05	345,9	345,4	23,71	54,36	0,155